## Ark1
Viftekarakteristikk
OMEGA = 1100rpm
V_dot | m_dot | Cm [m/s] |  | Cu [m/s] |  | P_stat [Pa] |  | P_tot | Shaft Power | Eff_tot | Eff_stat
[m3/h] | [kg/s] | inn | ut | inn | ut | Rel | Abs | Pa | W | % | %
700 | 0.22944 | 4.866 | 2.4797 | 0.0117 | 18.5021 | 233 | 219 | 438.305 | 92.5131 | 91.94% | 46.06% | Kaos
1000 | 0.32778 | 6.9589 | 3.0739 | 0.0071 | 16.5064 | 243 | 214 | 386.164 | 116.57 | 91.93% | 51% | Kaos
1300 | 0.42611 | 9.0521 | 3.4558 | 0.0063 | 15.3938 | 256 | 207 | 359.938 | 139.402 | 93.18% | 53.72%
1600 | 0.52444 | 11.1442 | 4.0923 | 0.0059 | 14.2602 | 266 | 192 | 316.656 | 152.077 | 92.5% | 55.95%
1900 | 0.62278 | 13.2392 | 4.8722 | 0.0041 | 13.0995 | 274 | 168 | 281.102 | 160.963 | 92.15% | 55.18%
2200 | 0.72111 | 15.3565 | 6.0824 | 0.0041 | 12.1837 | 267 | 123 | 227.234 | 157.031 | 88.56% | 48.01%
OMEGA = 1350rpm
V_dot | m_dot | Cm [m/s] |  | Cu [m/s] |  | P_stat [Pa] |  | P_tot | Shaft Power | Eff_tot | Eff_stat
[m3/h] | [kg/s] | inn | ut | inn | ut | Rel | Abs | Pa | W | % | %
700 | 0.22944 | 4.8842 | 2.7457 | 0.0701 | 24.5681 | 329 | 314 | 689.211 | 142.58 | 93.84% | 42.7%
1000 | 0.32778 | 6.9644 | 3.4673 | 0.0205 | 21.9752 | 344 | 315 | 624.961 | 186.886 | 92.8% | 46.72%
1300 | 0.42611 | 9.0551 | 3.864 | 0.0095 | 21.4917 | 377 | 328 | 605.75 | 234.898 | 93.1% | 50.49%
1600 | 0.52444 | 11.1425 | 4.2729 | 0.008 | 18.9774 | 388 | 314 | 541.328 | 258.004 | 93.21% | 54.05%
1900 | 0.62278 | 13.2367 | 4.7926 | 0.0077 | 17.5525 | 401 | 296 | 493.023 | 278.473 | 93.42% | 56.13%
2200 | 0.72111 | 15.3329 | 5.5835 | 0.0057 | 15.6598 | 397 | 255 | 423.922 | 279.98 | 92.53% | 55.71%
2500 | 0.81944 | 17.431 | 6.6119 | 0.0048 | 13.238 | 364 | 180 | 243.815 | 243.815 | 88.72% | 51.1%
2800 | 0.91778 | 19.531 | 7.7168 | 0.005 | 12.6146 | 327 | 95 | 211.367 | 201.284 | 81.73% | 36.57%
P_th for Omega=1100rpm
OMEGA = 1600rpm | [14 empty] | Q [m3/h] | P_tot [Pa] | P_th [Pa] | Eff_tot [%]
V_dot | m_dot | Cm [m/s] |  | Cu [m/s] |  | P_stat [Pa] |  | P_tot | Shaft Power | Eff_tot | Eff_stat |  |  |  | 0 |  | 524.3567
[m3/h] | [kg/s] | inn | ut | inn | ut | Rel | Abs | Pa | W | % | % |  |  |  | 700 | 438.305 | 463.1824 | 91.94%
700 | 0.22944 | 5.1148 | 3.2605 | 3.3427 | 30.2325 | 469 | 417 | 991.164 | 207.976 | 92.6% | 41.81% |  |  |  | 1000 | 386.164 | 436.9649 | 91.93%
1000 | 0.32778 | 7.0006 | 3.2083 | 0.1942 | 27.6807 | 476 | 445 | 926.867 | 278.613 | 92.24% | 44.35% |  |  |  | 1300 | 359.938 | 410.7474 | 93.18%
1300 | 0.42611 | 9.0608 | 4.4112 | 0.0148 | 25.9549 | 503 | 454 | 894.25 | 346.55 | 93.2% | 47.39% |  |  |  | 1600 | 316.656 | 384.5299 | 92.5%
1600 | 0.52444 | 11.1415 | 4.6074 | 0.0105 | 23.86 | 530 | 457 | 813.773 | 391.203 | 92.4% | 51.89% |  |  |  | 1900 | 281.102 | 358.3124 | 92.15%
1900 | 0.62278 | 13.2341 | 5.1462 | 0.0097 | 22.6914 | 545 | 441 | 765.828 | 431.741 | 93.59% | 53.89% |  |  |  | 2200 | 227.234 | 332.0948 | 88.56%
2200 | 0.72111 | 15.3304 | 5.6119 | 0.0094 | 21.2564 | 604 | 423 | 709.234 | 463.433 | 93.52% | 55.73% |  |  |  | 6000.0713 |  | 0
2500 | 0.81944 | 17.4284 | 6.1849 | 0.0078 | 18.4046 | 546 | 363 | 602.273 | 452.439 | 92.47% | 55.69%
2800 | 0.91778 | 19.5289 | 7.813 | 0.006 | 15.7103 | 516 | 285 | 472.438 | 407.535 | 90.22% | 54.42%
P_th for Omega=1350rpm
[15 empty] | Q [m3/h] | P_tot [Pa] | P_th [Pa] | Eff_tot [%]
[15 empty] | 0 |  | 789.7851
[15 empty] | 700 | 689.211 | 714.7077 | 93.84%
[15 empty] | 1000 | 624.961 | 682.5316 | 92.8%
[15 empty] | 1300 | 605.75 | 650.3556 | 93.1%
[15 empty] | 1600 | 541.328 | 618.1795 | 93.21%
[15 empty] | 1900 | 493.023 | 586.0035 | 93.42%
[15 empty] | 2200 | 423.922 | 553.8274 | 92.53%
[15 empty] | 2500 | 243.815 | 521.6514 | 88.72%
[15 empty] | 2800 | 211.367 | 489.4754 | 81.73%
[15 empty] | 7363.7239 |  | 0
P_th for Omega=1600rpm
[15 empty] | Q [m3/h] | P_tot [Pa] | P_th [Pa] | Eff_tot [%]
[15 empty] | 0 |  | 1109.3827
[15 empty] | 700 | 991.164 | 1020.402 | 92.6%
[15 empty] | 1000 | 926.867 | 982.2674 | 92.24%
[15 empty] | 1300 | 894.25 | 944.1329 | 93.2%
[15 empty] | 1600 | 813.773 | 905.9983 | 92.4%
[15 empty] | 1900 | 765.828 | 867.8637 | 93.59%
[15 empty] | 2200 | 709.234 | 829.7291 | 93.52%
[15 empty] | 2500 | 0 | 791.5946 | 0%
[15 empty] | 2800 | 0 | 753.46 | 0%
[15 empty] | 8727.3765 |  | 0
OMEGA = 1480rpm
V_dot | V_dot | m_dot | Cm [m/s] |  | Cu [m/s] |  | P_stat [Pa] |  | P_tot | P_th | Shaft Power | Moment | Eff_tot | Eff_stat | HSK FANS
[m3/h] | [m3/s] | [kg/s] | inn | ut | inn | ut | Rel | Abs | Pa | Pa | W | Nm | % | %
700 | 0.19444 | 0.22944 | 5.0868 | 2.9948 | 2.3276 | 27.6216 | 401 | 381 | 845.203 | 949.2156 | 177.062 | 1.1424 | 92.75% | 41.81%
1000 | 0.27778 | 0.32778 | 6.9626 | 3.7673 | 0.0686 | 25.648 | 431 | 401 | 822.633 | 0.81304 | 245.229 | 1.5823 | 93.01% | 45.39%
1300 | 0.36111 | 0.42611 | 9.051 | 4.0001 | 0.0115 | 22.591 | 442 | 393 | 712.516 | 0.77855 | 283.642 | 1.8301 | 90.64% | 50.08%
1400 | 0.38889 | 0.45889 | 9.7448 | 4.1227 | 0.008 | 22.2007 | 448 | 391 | 697.828 | 0.76706 | 295.224 | 1.9049 | 91.84% | 51.45%
1600 | 0.44444 | 0.52444 | 11.6399 | 28.363 | 0.0091 | 21.5448 | 459 | 386 | 673.219 | 0.74407 | 323.33 | 2.0862 | 92.49% | 52.98%
1900 | 0.52778 | 0.62278 | 13.2359 | 4.9451 | 0.0088 | 20.5581 | 478 | 373 | 635.188 | 0.70958 | 358.994 | 2.3163 | 93.36% | 54.76%
2200 | 0.61111 | 0.72111 | 15.3316 | 5.5201 | 0.0078 | 18.9396 | 490 | 348 | 577.047 | 0.67509 | 377.499 | 2.4357 | 93.42% | 56.43%