## Test
T [C] | Patm [Pa] | Dens [kg/m3] | dP [Pa] | Q_blende [m3/s] | Moment [Nm] | Turtall [rpm] | Eff | Q_aff | P_aff | C | dC [%] | Frekvens | dP_Q [Pa] | Std_dP | Std_dP_Q | Std_mom | Åpning Ventil
19.7132 | 101300 | 1.205 | 850.561 | 0.043 | 1.661 | 2048.98 | 0.102 | 0.041972 | 810.3824 | 0.635 | 64.5 | 75 | 2.2407 | 0.00674 | 0.0028483 | 0.19539 | 90
19.7132 | 101300 | 1.205 | 780.49 | 0.126 | 2.064 | 2035.515 | 0.223 | 0.1238 | 753.4921 | 0.617 | 7.2 | 75 | 20.3782 | 0.00491 | 0.0029425 | 0.24955 | 60
19.7132 | 101300 | 1.205 | 722.841 | 0.22 | 2.392 | 2023.193 | 0.313 | 0.21748 | 706.3633 | 0.612 | 2.5 | 75 | 63.1449 | 0.00612 | 0.0029844 | 0.23967 | 50
19.7132 | 101300 | 1.205 | 665.913 | 0.328 | 2.719 | 2009.577 | 0.382 | 0.32644 | 659.5811 | 0.609 | 1.4 | 75 | 141.7453 | 0.00431 | 0.0046808 | 0.20491 | 40
19.7132 | 101300 | 1.205 | 618.477 | 0.42 | 2.968 | 1997.395 | 0.419 | 0.42055 | 620.0913 | 0.608 | 1.1 | 75 | 233.1776 | 0.00444 | 0.008126 | 0.1706 | 30
19.7132 | 101300 | 1.205 | 571.932 | 0.509 | 3.153 | 1987.918 | 0.444 | 0.51209 | 578.9052 | 0.607 | 1 | 75 | 343.6004 | 0.00544 | 0.0082307 | 0.1529 | 20
19.7132 | 101300 | 1.205 | 524.65 | 0.585 | 3.251 | 1982.129 | 0.455 | 0.59027 | 534.1532 | 0.606 | 0.9 | 75 | 455.3674 | 0.00876 | 0.02376 | 0.15536 | 10
19.7132 | 101300 | 1.205 | 497.424 | 0.621 | 3.277 | 1979.401 | 0.455 | 0.62746 | 507.8309 | 0.606 | 0.9 | 75 | 513.1371 | 0.00735 | 0.017079 | 0.15294 | 0
19.7132 | 101300 | 1.205 | 467.721 | 0.659 | 3.292 | 1977.803 | 0.452 | 0.6664 | 478.2784 | 0.606 | 0.9 | 75 | 577.8579 | 0.00589 | 0.017865 | 0.157 | rør av
19.635 | 101300 | 1.2053 | 493.6261 | 0.61548 | 3.2519 | 1971.2371 | 0.4526 | 0.62446 | 508.1365 | 0.6061 | 0.9 | 75 | 504.2905 | 0.00502 | 0.0035499 | 0.23579 | 0 | verifisering | Avvik [%] | 0.52747
[15 empty] | 0 | 0 | nytt punkt
21.9689 | 101300 | 1.1958 | 758.0734 | 0.03765 | 1.4514 | 1935.2059 | 0.09703 | 0.036965 | 730.7421 | 0.6381 | 100 | 70.65 | 1.6625 | 0.00638 | 0.0028797 | 0.21782 | 90
20.522 | 101300 | 1.2017 | 691.4891 | 0.12518 | 1.8856 | 1922.3716 | 0.22805 | 0.12372 | 675.4883 | 0.617 | 7.2 | 70.65 | 19.948 | 0.00678 | 0.0028274 | 0.16175 | 60
20.1733 | 101300 | 1.2031 | 651.1918 | 0.19778 | 2.1118 | 1915.6228 | 0.30401 | 0.19617 | 640.6135 | 0.6129 | 3 | 70.65 | 50.6449 | 0.00409 | 0.0033614 | 0.1472 | 50
20.1733 | 101300 | 1.2031 | 606.7542 | 0.2918 | 2.3884 | 1906.5705 | 0.37129 | 0.29079 | 602.5794 | 0.6101 | 1.6 | 70.65 | 111.2548 | 0.00655 | 0.0052463 | 0.12282 | 40
20.1733 | 101300 | 1.2031 | 551.0797 | 0.41004 | 2.7005 | 1895.2409 | 0.4216 | 0.41107 | 553.8508 | 0.6081 | 1.1 | 70.65 | 221.1326 | 0.00435 | 0.010377 | 0.10889 | 30
20.1733 | 101300 | 1.2031 | 506.0079 | 0.50068 | 2.8782 | 1888.1535 | 0.44517 | 0.50382 | 512.3773 | 0.6071 | 1 | 70.65 | 330.7885 | 0.00407 | 0.014723 | 0.10379 | 20
19.8737 | 101300 | 1.2043 | 475.8016 | 0.55168 | 2.9424 | 1885.1025 | 0.45191 | 0.55604 | 483.3516 | 0.6066 | 1 | 70.65 | 403.5073 | 0.00718 | 0.010555 | 0.10423 | 10
19.5748 | 101300 | 1.2056 | 450.0005 | 0.58391 | 2.9728 | 1883.5598 | 0.44811 | 0.58901 | 457.8902 | 0.6063 | 0.9 | 70.65 | 453.8667 | 0.00502 | 0.012011 | 0.10541 | 0
19.5748 | 101300 | 1.2056 | 422.0918 | 0.62004 | 2.9953 | 1882.1953 | 0.4433 | 0.62591 | 430.1151 | 0.6061 | 0.9 | 70.65 | 512.1091 | 0.00414 | 0.0095711 | 0.10706 | rør av
19.8737 | 101300 | 1.2043 | 648.6181 | 0.2023 | 2.1275 | 1914.1417 | 0.30769 | 0.20081 | 639.0695 | 0.6127 | 2.8 | 70.65 | 53.1836 | 0.0069 | 0.010241 | 0.10726 | 50 | verifisering | Avvik [%] | -1.2105
nytt punkt
19.7132 | 101300 | 1.1974 | 641.8361 | 0.03447 | 1.2316 | 1782.4648 | 0.09622 | 0.034036 | 625.7596 | 0.6381 | 100 | 64.8058 | 1.3992 | 0.0060121 | 0.0028274 | 0.16517 | 90
19.7132 | 101300 | 1.2023 | 587.9736 | 0.11681 | 1.604 | 1773.9339 | 0.23051 | 0.11589 | 578.7731 | 0.6178 | 8.4 | 64.8058 | 17.3511 | 0.0055009 | 0.0028169 | 0.12938 | 60
19.7132 | 101300 | 1.2023 | 552.1784 | 0.18972 | 1.8288 | 1768.5297 | 0.3093 | 0.1888 | 546.8649 | 0.6133 | 3.2 | 64.8058 | 46.4454 | 0.0067278 | 0.0030368 | 0.12171 | 50
19.7132 | 101300 | 1.2043 | 513.7208 | 0.28098 | 2.0806 | 1762.1663 | 0.37596 | 0.28063 | 512.4585 | 0.6104 | 1.7 | 64.8058 | 103.3721 | 0.003323 | 0.0043248 | 0.11331 | 40
19.7132 | 101300 | 1.2052 | 478.9429 | 0.36346 | 2.2915 | 1756.9038 | 0.4129 | 0.3641 | 480.6325 | 0.6088 | 1.2 | 64.8058 | 174.2338 | 0.0066869 | 0.0062516 | 0.094455 | 30
19.7132 | 101300 | 1.2052 | 437.5887 | 0.46044 | 2.4831 | 1751.6338 | 0.44236 | 0.46264 | 441.7787 | 0.6075 | 1.1 | 64.8058 | 280.8161 | 0.005644 | 0.010451 | 0.094149 | 20
19.7132 | 101300 | 1.2055 | 403.9828 | 0.52264 | 2.56 | 1749.4621 | 0.4502 | 0.52579 | 408.8642 | 0.6069 | 1 | 64.8058 | 362.8603 | 0.0058383 | 0.011268 | 0.095782 | 10
19.7132 | 101300 | 1.2054 | 387.1107 | 0.54885 | 2.5813 | 1748.692 | 0.44948 | 0.5524 | 392.1335 | 0.6067 | 1 | 64.8058 | 400.3414 | 0.0046318 | 0.012744 | 0.097024 | 0
19.7132 | 101300 | 1.2054 | 364.24 | 0.58222 | 2.5995 | 1748.1323 | 0.44564 | 0.58617 | 369.2023 | 0.6064 | 0.9 | 64.8058 | 450.9486 | 0.0058792 | 0.0099376 | 0.096174 | rør av
19.7132 | 101300 | 1.2053 | 473.9879 | 0.37534 | 2.3294 | 1755.6057 | 0.41542 | 0.37628 | 476.3637 | 0.6085 | 1.2 | 64.8058 | 186.0673 | 0.0051941 | 0.0096758 | 0.094512 | 30 | verifisering | Avvik [%] | -0.61032
[16 empty] | 0 | nytt punkt
19.7132 | 101300 | 1.205 | 533.241 | 0.063 | 1.046 | 1614.682 | 0.19 | 0.062427 | 523.5878 | 0.626 | 2904 | 58.48 | 4.9491 | 0.0079139 | 0.002754 | 0.095381 | 90
19.7132 | 101300 | 1.205 | 484.4 | 0.127 | 1.368 | 1609.014 | 0.266 | 0.12629 | 478.9878 | 0.617 | 7.1 | 58.48 | 20.703 | 0.0060428 | 0.0028378 | 0.090244 | 60
19.7132 | 101300 | 1.205 | 459.731 | 0.181 | 1.536 | 1606.012 | 0.323 | 0.18032 | 456.2955 | 0.614 | 3.5 | 58.48 | 42.4635 | 0.0057769 | 0.0031939 | 0.095849 | 50
19.7132 | 101300 | 1.205 | 429.858 | 0.259 | 1.736 | 1602.23 | 0.382 | 0.25864 | 428.6623 | 0.611 | 1.9 | 58.48 | 87.8037 | 0.0041819 | 0.0038745 | 0.10706 | 40
19.7132 | 101300 | 1.205 | 395.62 | 0.35 | 1.947 | 1598.139 | 0.425 | 0.35041 | 396.5419 | 0.609 | 1.3 | 58.48 | 161.3976 | 0.0055724 | 0.0066286 | 0.12238 | 30
19.7132 | 101300 | 1.205 | 371.494 | 0.416 | 2.067 | 1595.578 | 0.448 | 0.41715 | 373.556 | 0.608 | 1.1 | 58.48 | 228.7573 | 0.0050714 | 0.0090266 | 0.13138 | 20
19.7132 | 101300 | 1.205 | 341.72 | 0.479 | 2.144 | 1593.994 | 0.458 | 0.4808 | 344.3 | 0.607 | 1 | 58.48 | 304.291 | 0.0057872 | 0.010231 | 0.12591 | 10
19.7132 | 101300 | 1.205 | 327.446 | 0.504 | 2.164 | 1593.686 | 0.457 | 0.506 | 330.0457 | 0.607 | 1 | 58.48 | 336.8831 | 0.0052044 | 0.011058 | 0.12423 | 0
19.7132 | 101300 | 1.205 | 308.146 | 0.535 | 2.179 | 1593.34 | 0.453 | 0.53724 | 310.7274 | 0.607 | 1 | 58.48 | 379.5995 | 0.0063802 | 0.011383 | 0.12602 | rør av
nytt punkt
19.7132 | 101300 | 1.205 | 452.332 | 0.062 | 0.901 | 1488.024 | 0.2 | 0.061666 | 447.4669 | 0.626 | 30.3 | 53.783 | 4.7933 | 0.0089568 | 0.0029635 | 0.094149 | 90
19.7132 | 101300 | 1.205 | 414.391 | 0.114 | 1.165 | 1484.257 | 0.261 | 0.11367 | 412.0174 | 0.618 | 8.7 | 53.783 | 16.6275 | 0.0047954 | 0.0029111 | 0.082327 | 60
19.7132 | 101300 | 1.205 | 393.59 | 0.163 | 1.308 | 1482.233 | 0.316 | 0.16275 | 392.405 | 0.615 | 4.3 | 53.783 | 34.3258 | 0.0051123 | 0.003152 | 0.085039 | 50
19.7132 | 101300 | 1.205 | 366.204 | 0.241 | 1.499 | 1479.262 | 0.38 | 0.24112 | 366.5695 | 0.611 | 2.1 | 53.783 | 76.0234 | 0.0050612 | 0.0043248 | 0.081888 | 40
19.7132 | 101300 | 1.205 | 340.296 | 0.318 | 1.665 | 1476.71 | 0.42 | 0.31871 | 341.814 | 0.61 | 1.4 | 53.783 | 132.7976 | 0.00546 | 0.0052463 | 0.082776 | 30
19.7132 | 101300 | 1.205 | 317.899 | 0.386 | 1.783 | 1474.729 | 0.445 | 0.38738 | 320.1755 | 0.609 | 1.2 | 53.783 | 196.3069 | 0.0046318 | 0.0076129 | 0.086357 | 20
19.7132 | 101300 | 1.205 | 295.679 | 0.439 | 1.846 | 1473.67 | 0.455 | 0.44089 | 298.2246 | 0.608 | 1.1 | 53.783 | 254.7519 | 0.0052248 | 0.0092779 | 0.081458 | 10
19.7132 | 101300 | 1.205 | 280.711 | 0.467 | 1.866 | 1473.739 | 0.455 | 0.46898 | 283.1012 | 0.608 | 1 | 53.783 | 288.285 | 0.0047033 | 0.0081365 | 0.079959 | 0
19.7132 | 101300 | 1.205 | 264.458 | 0.495 | 1.881 | 1473.032 | 0.451 | 0.49734 | 266.9659 | 0.607 | 1 | 53.783 | 324.959 | 0.0040183 | 0.0069637 | 0.087197 | rør av
nytt punkt
19.7132 | 101300 | 1.205 | 377.041 | 0.061 | 0.767 | 1357.343 | 0.212 | 0.06067 | 372.9726 | 0.626 | 30.9 | 49 | 4.6399 | 0.0074231 | 0.0031101 | 0.11154 | 90
19.7132 | 101300 | 1.205 | 346.278 | 0.105 | 0.986 | 1354.241 | 0.26 | 0.10467 | 344.1126 | 0.619 | 10 | 49 | 14.0602 | 0.0057769 | 0.0031101 | 0.10112 | 60
19.7132 | 101300 | 1.205 | 328.544 | 0.15 | 1.114 | 1352.68 | 0.313 | 0.1497 | 327.2434 | 0.615 | 5.1 | 49 | 29.0688 | 0.0059917 | 0.0030891 | 0.094713 | 50
19.7132 | 101300 | 1.205 | 308.483 | 0.213 | 1.256 | 1350.664 | 0.37 | 0.2129 | 308.1798 | 0.612 | 2.6 | 49 | 59.1905 | 0.0050101 | 0.0039897 | 0.089126 | 40
19.7132 | 101300 | 1.205 | 283.699 | 0.295 | 1.416 | 1348.467 | 0.418 | 0.29534 | 284.3444 | 0.61 | 1.5 | 49 | 114.2825 | 0.0043046 | 0.004262 | 0.09052 | 30
19.7132 | 101300 | 1.205 | 264.339 | 0.36 | 1.517 | 1347.007 | 0.444 | 0.3608 | 265.515 | 0.609 | 1.2 | 49 | 170.752 | 0.0047238 | 0.0095711 | 0.082136 | 20
19.7132 | 101300 | 1.205 | 249.75 | 0.397 | 1.558 | 1346.419 | 0.452 | 0.39806 | 251.0803 | 0.608 | 1.1 | 49 | 208.3384 | 0.0049896 | 0.0086077 | 0.091456 | 10
19.7132 | 101300 | 1.205 | 236.775 | 0.426 | 1.581 | 1346.157 | 0.453 | 0.42722 | 238.1288 | 0.608 | 1.1 | 49 | 239.8875 | 0.0053475 | 0.0062097 | 0.08883 | 0
19.7132 | 101300 | 1.205 | 222.023 | 0.454 | 1.597 | 1345.763 | 0.448 | 0.45543 | 223.4232 | 0.608 | 1 | 49 | 272.4583 | 0.0045704 | 0.0078328 | 0.086338 | rør av
[6 empty] | Eff max | 0.458
nytt punkt

## Usikkerhet
[6 empty] | Variabel feil fra kalibrering |  |  | Total feil fra kalibrering |  |  | Relativ feil fra test |  |  | Total feil i variabler |  |  |  | Feil i virkn. grad
| Basis | NS-EN ISO 5167-1 |  | og | NS-EN ISO 5167-2 | f_dp_a+b | f_dpQ_a+b | f_t_a+b | f_dp_kal | f_dpQ_kal | f_t_kal | f_dP_l | f_dPQ_l | f_t_l | f_dP | f_dpQ | f_t | f_w | f_eta
Antatt luftmengde (for overslag av Re-tall) |  |  |  | 0.02 | m3/s | 0.13222 | 2.2218 | 0.40125 | 0.62159 | 2.3033 | 0.45935 | 0.0041775 | 0.0017654 | 0.12111 | 0.6216 | 1.3474 | 0.47504 | 0.0265 | 1.5582
Hastighet i rør |  |  |  | 0.28294 | m/s | 0.12895 | 1.6065 | 0.38782 | 0.6209 | 1.7174 | 0.44766 | 0.0030432 | 0.0018238 | 0.15467 | 0.62091 | 1.1074 | 0.47363 | 0.026326 | 1.3553
Hastighet i blende |  |  |  | 0.55089 | m/s | 0.12583 | 0.72435 | 0.38553 | 0.62026 | 0.94529 | 0.44568 | 0.0037932 | 0.0018498 | 0.14855 | 0.62027 | 0.84405 | 0.46978 | 0.026167 | 1.1483
Dynamisk viskositet for luft |  |  |  | 1.79e-05 | Ns/m2 | 0.12338 | 0.25754 | 0.38754 | 0.61977 | 0.65971 | 0.44742 | 0.0026714 | 0.0029012 | 0.127 | 0.61977 | 0.7732 | 0.4651 | 0.025991 | 1.095
Kinematisk viskositet for luft |  |  |  | 1.4855e-05 | m2/s | 0.12178 | 0.13754 | 0.39116 | 0.61945 | 0.62274 | 0.45056 | 0.0027519 | 0.0050366 | 0.10574 | 0.61946 | 0.76551 | 0.46281 | 0.025833 | 1.0884
Reynoldstall |  |  |  | 5714.1663 |  | 0.1214 | 0.11107 | 0.39466 | 0.61937 | 0.61743 | 0.45361 | 0.0033717 | 0.0051015 | 0.094767 | 0.61938 | 0.76443 | 0.4634 | 0.02571 | 1.0878
Blendediameter |  |  | d | 0.215 | m | 0.12294 | 0.11532 | 0.39671 | 0.61968 | 0.61821 | 0.45539 | 0.0054295 | 0.014727 | 0.096294 | 0.6197 | 0.76471 | 0.46545 | 0.025636 | 1.0891
delta p |  |  |  | 500 | Pa | 0.12517 | 0.11484 | 0.39726 | 0.62012 | 0.61812 | 0.45587 | 0.0045556 | 0.010586 | 0.094791 | 0.62014 | 0.76463 | 0.46562 | 0.0256 | 1.0894
rho |  |  |  | 1.205 | kg/m3 | 0.12937 | 0.076486 | 0.39759 | 0.62099 | 0.61216 | 0.45615 | 0.0036507 | 0.011073 | 0.097312 | 0.621 | 0.76343 | 0.46642 | 0.02558 | 1.0893
Rørdiameter |  |  | D | 0.3 | m
Beta |  |  |  | 0.71667
l1 |  |  |  | 0 | m | 0.12763 | 2.2443 | 0.42175 | 0.62063 | 2.325 | 0.47736 | 0.0039544 | 0.0017849 | 0.135 | 0.62064 | 1.3566 | 0.49608 | 0.025029 | 1.5724
l2 |  |  |  | 0 | m | 0.12447 | 1.6192 | 0.39138 | 0.61998 | 1.7293 | 0.45075 | 0.0042023 | 0.0017524 | 0.10025 | 0.62 | 1.1121 | 0.46177 | 0.024863 | 1.3546
p1 |  |  |  | 100000 | Pa | 0.1228 | 0.91237 | 0.38717 | 0.61965 | 1.096 | 0.4471 | 0.002535 | 0.0020834 | 0.091234 | 0.61966 | 0.88846 | 0.45631 | 0.024775 | 1.1757
p2 |  |  |  | 99265.505 | Pa | 0.12155 | 0.35317 | 0.38553 | 0.6194 | 0.70258 | 0.44568 | 0.0040597 | 0.0032517 | 0.076123 | 0.61942 | 0.78258 | 0.45214 | 0.024658 | 1.096
epsilon |  |  |  | 0.99746 |  | 0.1218 | 0.14551 | 0.38733 | 0.61945 | 0.62455 | 0.44724 | 0.0026962 | 0.006432 | 0.067493 | 0.61946 | 0.76589 | 0.45231 | 0.024512 | 1.0842
Discharge coeffisient |  | C |  | 0.65591 |  | 0.12432 | 0.11147 | 0.38969 | 0.61995 | 0.61751 | 0.44929 | 0.0025226 | 0.0091255 | 0.064332 | 0.61996 | 0.76448 | 0.45387 | 0.02442 | 1.0841
Volumstrøm |  |  |  | 0.9634 | kg/s | 0.12801 | 0.11222 | 0.39073 | 0.6207 | 0.61764 | 0.45018 | 0.0044502 | 0.0065423 | 0.064605 | 0.62072 | 0.76449 | 0.4548 | 0.024381 | 1.085
|  |  |  | 0.80283 | m3/s | 0.13299 | 0.11519 | 0.39125 | 0.62175 | 0.61819 | 0.45064 | 0.0031114 | 0.0074445 | 0.065333 | 0.62176 | 0.7646 | 0.45535 | 0.024361 | 1.0859
|  |  |  | 2890.1999 | m3/h | 0.14073 | 0.11503 | 0.39164 | 0.62345 | 0.61816 | 0.45098 | 0.002566 | 0.0059322 | 0.066357 | 0.62346 | 0.76458 | 0.45584 | 0.024343 | 1.087
Trykktap (statisk trykkdifferanse rørvegg før og etter blende) |  |  |  | 234.495 | Pa
Beregning av målefeil | [5 empty] | 0.12247 | 2.2545 | 0.46157 | 0.61958 | 2.3349 | 0.51289 | 0.0037263 | 0.0017524 | 0.10237 | 0.6196 | 1.3609 | 0.523 | 0.023053 | 1.5843
dC | 0.0045565 | 0.6947% |  |  |  | 0.12136 | 1.6977 | 0.40548 | 0.61937 | 1.8031 | 0.46305 | 0.0034095 | 0.0017459 | 0.080189 | 0.61938 | 1.141 | 0.46994 | 0.022943 | 1.3809
C | 0.65591 |  | 4.8258e-05 | 0.6861% |  | 0.12176 | 0.9872 | 0.39308 | 0.61945 | 1.1591 | 0.45223 | 0.00417 | 0.0018822 | 0.075436 | 0.61946 | 0.90823 | 0.45848 | 0.022873 | 1.1914
dD | 0.0001 | 0.03333% |  |  |  | 0.12368 | 0.38736 | 0.38758 | 0.61983 | 0.72037 | 0.44746 | 0.0020596 | 0.0026805 | 0.070228 | 0.61983 | 0.78662 | 0.45294 | 0.022791 | 1.0994
D | 0.3 |  | 5.7064e-08 | 0.0008113% |  | 0.12753 | 0.19531 | 0.38571 | 0.6206 | 0.63799 | 0.44584 | 0.0041446 | 0.0038748 | 0.058544 | 0.62062 | 0.76863 | 0.44967 | 0.022723 | 1.0857
dd | 2e-05 | 0.009302% |  |  |  | 0.13612 | 0.11823 | 0.38571 | 0.62243 | 0.61876 | 0.44584 | 0.0034982 | 0.0064774 | 0.058354 | 0.62244 | 0.76471 | 0.44964 | 0.022654 | 1.0839
d | 0.215 |  | 6.3863e-08 | 0.000908% |  | 0.14685 | 0.11102 | 0.3861 | 0.62486 | 0.61742 | 0.44618 | 0.0036186 | 0.0069837 | 0.059366 | 0.62487 | 0.76445 | 0.45011 | 0.022626 | 1.0853
beta | 0.71667 |  |  |  |  | 0.153 | 0.1121 | 0.38625 | 0.62634 | 0.61762 | 0.44631 | 0.0028708 | 0.0078988 | 0.060136 | 0.62634 | 0.76449 | 0.45034 | 0.022616 | 1.0863
d(delta)p | 0.295 | 0.059% |  |  |  | 0.16159 | 0.11494 | 0.38639 | 0.62849 | 0.61814 | 0.44642 | 0.003644 | 0.0061594 | 0.059609 | 0.6285 | 0.76458 | 0.45039 | 0.022609 | 1.0876
(delta)p | 500 |  | 8.7025e-08 | 0.001237%
drho | 0.00241 | 0.2%
rho | 1.205 |  | 1e-06 | 0.01422% |  | 0.12248 | 2.1191 | 0.51482 | 0.61959 | 2.2044 | 0.56128 | 0.0049051 | 0.001707 | 0.059118 | 0.61961 | 1.3053 | 0.56439 | 0.020883 | 1.5514
depsilon | 2.5e-05 | 0.002506% |  |  |  | 0.12675 | 1.5969 | 0.43429 | 0.62045 | 1.7085 | 0.48847 | 0.0037454 | 0.0017589 | 0.055934 | 0.62046 | 1.104 | 0.49166 | 0.02081 | 1.3586
epsilon | 0.99746 |  | 6.2818e-10 | 8.932e-06% |  | 0.13089 | 1.064 | 0.41176 | 0.6213 | 1.2252 | 0.46856 | 0.0035806 | 0.0019796 | 0.059408 | 0.62131 | 0.92967 | 0.47231 | 0.020771 | 1.214
[6 empty] | 0.13833 | 0.47925 | 0.3969 | 0.62291 | 0.77367 | 0.45556 | 0.002592 | 0.0024015 | 0.066357 | 0.62292 | 0.79917 | 0.46036 | 0.020722 | 1.1131
[6 empty] | 0.14987 | 0.21579 | 0.38992 | 0.62558 | 0.64455 | 0.44949 | 0.0034538 | 0.0041084 | 0.075851 | 0.62559 | 0.77 | 0.45584 | 0.020669 | 1.092
Målefeil for volumstrøm fra blende |  |  | 0.7033% |  |  | 0.15883 | 0.14028 | 0.38777 | 0.62779 | 0.62335 | 0.44763 | 0.0031433 | 0.0055947 | 0.081432 | 0.62779 | 0.76564 | 0.45497 | 0.020636 | 1.0898
[6 empty] | 0.17121 | 0.11379 | 0.38679 | 0.63103 | 0.61793 | 0.44678 | 0.0035869 | 0.0063411 | 0.078041 | 0.63104 | 0.76454 | 0.45354 | 0.020616 | 1.0903
Konstante feil | [5 empty] | 0.1789 | 0.11124 | 0.38659 | 0.63316 | 0.61746 | 0.4466 | 0.0032257 | 0.0068539 | 0.076999 | 0.63317 | 0.76445 | 0.45319 | 0.020612 | 1.0914
f_Ttemp | 0.2 |  |  |  |  | 0.19246 | 0.11137 | 0.38645 | 0.63713 | 0.61749 | 0.44647 | 0.0039545 | 0.0070551 | 0.078106 | 0.63714 | 0.76446 | 0.45326 | 0.020607 | 1.0937
f_Patm | 0.0098
f_rho | 0.20024
f_d | 0.01 |  |  |  |  | 0.13246 | 2.1249 | 0.57174 | 0.62164 | 2.21 | 0.61391 | 0.0055515 | 0.0018368 | 0.058354 | 0.62166 | 1.3077 | 0.61667 | 0.019245 | 1.5739
f_D | 0.033333 |  |  |  |  | 0.14325 | 1.7202 | 0.47837 | 0.62403 | 1.8242 | 0.52805 | 0.0029722 | 0.0018043 | 0.051027 | 0.62403 | 1.1493 | 0.53051 | 0.019196 | 1.4115
f_dP_a+b | 0.3448 |  |  |  |  | 0.15061 | 1.24 | 0.44518 | 0.62576 | 1.3808 | 0.49819 | 0.0031687 | 0.0019536 | 0.052708 | 0.62576 | 0.98268 | 0.50097 | 0.01917 | 1.2683
f_dPQ_a+b | 0.3448 |  |  |  |  | 0.16084 | 0.57821 | 0.41581 | 0.6283 | 0.83858 | 0.47212 | 0.003137 | 0.0026805 | 0.050754 | 0.6283 | 0.81537 | 0.47484 | 0.019132 | 1.1338
f_dP_f | 0.5 |  |  |  |  | 0.17191 | 0.28194 | 0.40098 | 0.63122 | 0.66961 | 0.45911 | 0.0033841 | 0.0032517 | 0.051305 | 0.63123 | 0.77533 | 0.46197 | 0.019099 | 1.1015
f_dPQ_f | 0.5 |  |  |  |  | 0.18509 | 0.16764 | 0.39478 | 0.63494 | 0.63007 | 0.45371 | 0.0028708 | 0.0047185 | 0.053525 | 0.63494 | 0.767 | 0.45685 | 0.019073 | 1.0957
f_C | 0.69 |  |  |  |  | 0.20375 | 0.12677 | 0.39252 | 0.64063 | 0.62045 | 0.45174 | 0.0032384 | 0.0057505 | 0.050488 | 0.64063 | 0.76505 | 0.45456 | 0.019059 | 1.0967
f_s | 0.2 |  |  |  |  | 0.22053 | 0.11652 | 0.39192 | 0.64616 | 0.61844 | 0.45122 | 0.0029152 | 0.005043 | 0.049559 | 0.64616 | 0.76463 | 0.45394 | 0.01906 | 1.0994
f_lodd | 0.1 |  |  |  |  | 0.24263 | 0.11179 | 0.3915 | 0.65403 | 0.61756 | 0.45086 | 0.0024906 | 0.0043161 | 0.054045 | 0.65404 | 0.76445 | 0.45409 | 0.019051 | 1.104
[6 empty] | 0.15676 | 2.1306 | 0.63816 | 0.62726 | 2.2155 | 0.6762 | 0.0046009 | 0.0019277 | 0.069133 | 0.62728 | 1.31 | 0.67973 | 0.017555 | 1.6037
[6 empty] | 0.16906 | 1.8019 | 0.5366 | 0.63045 | 1.9015 | 0.58133 | 0.0035806 | 0.0019277 | 0.062675 | 0.63046 | 1.1802 | 0.5847 | 0.017515 | 1.4604
[6 empty] | 0.17825 | 1.3681 | 0.49294 | 0.63298 | 1.4968 | 0.54128 | 0.0037137 | 0.0019147 | 0.058704 | 0.63299 | 1.0243 | 0.54446 | 0.017495 | 1.3216
[6 empty] | 0.19219 | 0.77852 | 0.45602 | 0.63704 | 0.98741 | 0.50789 | 0.0031053 | 0.0024728 | 0.055241 | 0.63705 | 0.85602 | 0.51089 | 0.017469 | 1.1832
[6 empty] | 0.21688 | 0.34162 | 0.42672 | 0.64492 | 0.69684 | 0.48175 | 0.002668 | 0.0026416 | 0.056105 | 0.64493 | 0.7813 | 0.48501 | 0.01744 | 1.1233
[6 empty] | 0.24281 | 0.20048 | 0.41378 | 0.6541 | 0.63959 | 0.47033 | 0.0029278 | 0.0059322 | 0.050908 | 0.6541 | 0.76898 | 0.47308 | 0.017421 | 1.115
[6 empty] | 0.26537 | 0.15585 | 0.40957 | 0.6628 | 0.62704 | 0.46663 | 0.0030926 | 0.0053351 | 0.056685 | 0.66281 | 0.76639 | 0.47006 | 0.017414 | 1.1171
[6 empty] | 0.28701 | 0.13376 | 0.40744 | 0.67176 | 0.62192 | 0.46477 | 0.0033144 | 0.0038488 | 0.055058 | 0.67177 | 0.76533 | 0.46802 | 0.01741 | 1.1209
[6 empty] | 0.31355 | 0.12051 | 0.40606 | 0.68352 | 0.6192 | 0.46356 | 0.0028328 | 0.0048548 | 0.053513 | 0.68353 | 0.76479 | 0.46663 | 0.017405 | 1.127