## Forside
001 Økonomisk Kalkyle
Potensiell besparelse ved bruk av stedlige masser
Ansvarlig: | Lars Ingvald Hermanrud |  |  | Bacheloroppgave: Forsterkningslag
Dato: | 2021-05-20
Input:
| Pris, Høvel |  |  |  | 1500 | kr/t
| Pris, Valsetog |  |  |  | 1000 | kr/t
| Pris, Lastebil |  |  |  | 1250 | kr/t
| Pris, Mobilt knuse- og sorteringsverk |  |  |  | 35.65 | kr/m3
| Pris, Kvalitetssmasser |  |  |  | 242.19 | kr/m3
| Lenge, Vegstrekning |  |  |  | 1000 | m
| Tykkelse, Forsterkningslag |  |  |  | 0.33 | m
| Økning i forsterkningstykkelse |  |  |  | 50% | %
| Gj.hastighet til pukkverk |  |  |  | 50 | km/t
| Gj.hatighet til mobilt knuse- og sorteringsverk |  |  |  | 30 | km/t
| Laste-/lossetid |  |  |  | 10 | min
| Lastkapasitet, 3-akslet lastebil |  |  |  | 9 | m3
| Avstand til mobilt knuse- og sorteringsverk |  |  |  | 5 | km
| Antatt timeverk, H1 |  |  |  | 48 | t
Resultat:
Asvtand til pukkverk |  | Vegtype | Tverrprofil |  | Potensiell besparelse
10 |  | H3 | 23 | m | 1128738.1833
|  | H5 | 12.5 | m | 633382.375
|  | H1 | 9 | m | 468083.2167
|  | Hø1, Hø2, L1 | 7.5 | m | 397585.9583
|  | L2, Øvre | 4.5 | m | 255966.4417
|  | L2, Nedre | 3.5 | m | 208523.825
20 |  | H3 | 23 | m | 1561738.1833
|  | H5 | 12.5 | m | 873882.375
|  | H1 | 9 | m | 644583.2167
|  | Hø1, Hø2, L1 | 7.5 | m | 546585.9583
|  | L2, Øvre | 4.5 | m | 349966.4417
|  | L2, Nedre | 3.5 | m | 284023.825
30 |  | H3 | 23 | m | 1994738.1833
|  | H5 | 12.5 | m | 1114382.375
|  | H1 | 9 | m | 821083.2167
|  | Hø1, Hø2, L1 | 7.5 | m | 695585.9583
|  | L2, Øvre | 4.5 | m | 443966.4417
|  | L2, Nedre | 3.5 | m | 359523.825
40 |  | H3 | 23 | m | 2427738.1833
|  | H5 | 12.5 | m | 1354882.375
|  | H1 | 9 | m | 997583.2167
|  | Hø1, Hø2, L1 | 7.5 | m | 844585.9583
|  | L2, Øvre | 4.5 | m | 537966.4417
|  | L2, Nedre | 3.5 | m | 435023.825
50 |  | H3 | 23 | m | 2860738.1833
|  | H5 | 12.5 | m | 1595382.375
|  | H1 | 9 | m | 1174083.2167
|  | Hø1, Hø2, L1 | 7.5 | m | 993585.9583
|  | L2, Øvre | 4.5 | m | 631966.4417
|  | L2, Nedre | 3.5 | m | 510523.825
Gjennomsnittlig besparelse for alle avstander:
Avstand til pukkverk |  |  |  |  | Besparelse
10 km |  |  |  |  | 515380
20 km |  |  |  |  | 710130
30 km |  |  |  |  | 904880
40 km |  |  |  |  | 1099630
50 km |  |  |  |  | 1294380
Gjennomsnittlig besparelse for alle avstander og dimensjoneringsbredder:
904880
Gjennomsnittlig besparelsesøkning pr. 10 km:
Vegtype |  | Tverrprofil |  |  | Besparelse
H3 |  | 23 |  | m | 433000
H5 |  | 12.5 |  | m | 240500
H1 |  | 9 |  | m | 176500
Hø1, Hø2, L1 |  | 7.5 |  | m | 149000
L2, øvre |  | 4.5 |  | m | 94000
L2, nedre |  | 3.5 |  | m | 75500

## Mellomregning
Mellomregning:
Vegtype | Tverrprofil |  | Forholdstall |  | Timeverk, kvalitetsmasser |  | Timeverk, stedlige masser
H3 | 23 | m | 2.5556 |  | 122.6667 | t | 184 | t
H5 | 12.5 | m | 1.3889 |  | 66.6667 | t | 100 | t
H1 | 9 | m | 1 |  | 48 | t | 72 | t
Hø1, Hø2, L1 | 7.5 | m | 0.83333 |  | 40 | t | 60 | t
L2, Øvre | 4.5 | m | 0.5 |  | 24 | t | 36 | t
L2, Nedre | 3.5 | m | 0.38889 |  | 18.6667 | t | 28 | t
Vegtype | Tverrprofil |  | Mengde, Kvalitetsmasser |  | Mengde, Stedlige masser |  | Pris, Kvalitetsmasser
H3 | 23 | m | 7790 | m3 | 11585 | m3 | 1886660.1 | kr
H5 | 12.5 | m | 4325 | m3 | 6387.5 | m3 | 1047471.75 | kr
H1 | 9 | m | 3170 | m3 | 4655 | m3 | 767742.3 | kr
Hø1, Hø2, L1 | 7.5 | m | 2675 | m3 | 3912.5 | m3 | 647858.25 | kr
L2, Øvre | 4.5 | m | 1685 | m3 | 2427.5 | m3 | 408090.15 | kr
L2, Nedre | 3.5 | m | 1355 | m3 | 1932.5 | m3 | 328167.45 | kr
Vegtype | Tverrprofil |  | Antall lass, Kvalitetsmasser |  |  | Antall lass, Stedlige masser
H3 | 23 | m | 866 |  |  | 1288
H5 | 12.5 | m | 481 |  |  | 710
H1 | 9 | m | 353 |  |  | 518
Hø1, Hø2, L1 | 7.5 | m | 298 |  |  | 435
L2, Øvre | 4.5 | m | 188 |  |  | 270
L2, Nedre | 3.5 | m | 151 |  |  | 215

## 10 km
Ved bruk av kvalitetsmasser:
Vegtype | Tverrprofil |  | Avstand, pukkverk |  | Tidsbruk, pr.lass |  | Timeverk, Lastebil
H3 | 23 | m | 10 | km | 0.56667 | t/lass | 490.7333 | t
H5 | 12.5 | m |  |  |  |  | 272.5667 | t
H1 | 9 | m |  |  |  |  | 200.0333 | t
Hø1, Hø2, L1 | 7.5 | m |  |  |  |  | 168.8667 | t
L2, Øvre | 4.5 | m |  |  |  |  | 106.5333 | t
L2, Nedre | 3.5 | m |  |  |  |  | 85.5667 | t
Vegtype | Tverrprofil |  | Totalkostnad, Lastebil |  | Totalkostnad, Høvel |  | Totalkostnad, Vals
H3 | 23 | m | 613416.6667 | kr | 184000 | kr | 122666.6667 | kr
H5 | 12.5 | m | 340708.3333 | kr | 100000 | kr | 66666.6667 | kr
H1 | 9 | m | 250041.6667 | kr | 72000 | kr | 48000 | kr
Hø1, Hø2, L1 | 7.5 | m | 211083.3333 | kr | 60000 | kr | 40000 | kr
L2, Øvre | 4.5 | m | 133166.6667 | kr | 36000 | kr | 24000 | kr
L2, Nedre | 3.5 | m | 106958.3333 | kr | 28000 | kr | 18666.6667 | kr
Vegtype | Tverrprofil |  | Endelig total kostnad
H3 | 23 | m | 2806743.4333
H5 | 12.5 | m | 1554846.75
H1 | 9 | m | 1137783.9667
Hø1, Hø2, L1 | 7.5 | m | 958941.5833
L2, Øvre | 4.5 | m | 601256.8167
L2, Nedre | 3.5 | m | 481792.45
Ved bruk av stedlige masser:
Vegtype | Tverrprofil |  | Avstand, Knuseverk |  | Tidsbruk, pr.lass |  | Timeverk, Lastebil
H3 | 23 | m | 5 | km | 0.5 | t/lass | 644 | t
H5 | 12.5 | m |  |  |  |  | 355 | t
H1 | 9 | m |  |  |  |  | 259 | t
Hø1, Hø2, L1 | 7.5 | m |  |  |  |  | 217.5 | t
L2, Øvre | 4.5 | m |  |  |  |  | 135 | t
L2, Nedre | 3.5 | m |  |  |  |  | 107.5 | t
Vegtype | Tverrprofil |  | Totalkostnad, Lastebil |  | Totalkostnad, Høvel |  | Totalkostnad, Vals
H3 | 23 | m | 805000 | kr | 276000 | kr | 184000 | kr
H5 | 12.5 | m | 443750 | kr | 150000 | kr | 100000 | kr
H1 | 9 | m | 323750 | kr | 108000 | kr | 72000 | kr
Hø1, Hø2, L1 | 7.5 | m | 271875 | kr | 90000 | kr | 60000 | kr
L2, Øvre | 4.5 | m | 168750 | kr | 54000 | kr | 36000 | kr
L2, Nedre | 3.5 | m | 134375 | kr | 42000 | kr | 28000 | kr
Vegtype | Tverrprofil |  | Endelig totalkostnad
H3 | 23 | m | 1678005.25
H5 | 12.5 | m | 921464.375
H1 | 9 | m | 669700.75
Hø1, Hø2, L1 | 7.5 | m | 561355.625
L2, Øvre | 4.5 | m | 345290.375
L2, Nedre | 3.5 | m | 273268.625
Differanse:
Vegtype | Tverrprofil |  | Total kostnadsdifferanse
H3 | 23 | m | 1128738.1833
H5 | 12.5 | m | 633382.375
H1 | 9 | m | 468083.2167
Hø1, Hø2, L1 | 7.5 | m | 397585.9583
L2, Øvre | 4.5 | m | 255966.4417
L2, Nedre | 3.5 | m | 208523.825

## 20 km
Ved bruk av kvalitetsmasser:
Vegtype | Tverrprofil |  | Avstand, pukkverk |  | Tidsbruk, pr.lass |  | Timeverk, Lastebil
H3 | 23 | m | 20 | km | 0.96667 | t/lass | 837.1333 | t
H5 | 12.5 | m |  |  |  |  | 464.9667 | t
H1 | 9 | m |  |  |  |  | 341.2333 | t
Hø1, Hø2, L1 | 7.5 | m |  |  |  |  | 288.0667 | t
L2, Øvre | 4.5 | m |  |  |  |  | 181.7333 | t
L2, Nedre | 3.5 | m |  |  |  |  | 145.9667 | t
Vegtype | Tverrprofil |  | Totalkostnad, Lastebil |  | Totalkostnad, Høvel |  | Totalkostnad, Vals
H3 | 23 | m | 1046416.6667 | kr | 184000 | kr | 122666.6667 | kr
H5 | 12.5 | m | 581208.3333 | kr | 100000 | kr | 66666.6667 | kr
H1 | 9 | m | 426541.6667 | kr | 72000 | kr | 48000 | kr
Hø1, Hø2, L1 | 7.5 | m | 360083.3333 | kr | 60000 | kr | 40000 | kr
L2, Øvre | 4.5 | m | 227166.6667 | kr | 36000 | kr | 24000 | kr
L2, Nedre | 3.5 | m | 182458.3333 | kr | 28000 | kr | 18666.6667 | kr
Vegtype | Tverrprofil |  | Endelig totalkostnad
H3 | 23 | m | 3239743.4333
H5 | 12.5 | m | 1795346.75
H1 | 9 | m | 1314283.9667
Hø1, Hø2, L1 | 7.5 | m | 1107941.5833
L2, Øvre | 4.5 | m | 695256.8167
L2, Nedre | 3.5 | m | 557292.45
Ved bruk av stedlige masser:
Vegtype | Tverrprofil |  | Avstand, Knuseverk |  | Tidsbruk, pr.lass |  | Timeverk, Lastebil
H3 | 23 | m | 5 | km | 0.5 | t/lass | 644 | t
H5 | 12.5 | m |  |  |  |  | 355 | t
H1 | 9 | m |  |  |  |  | 259 | t
Hø1, Hø2, L1 | 7.5 | m |  |  |  |  | 217.5 | t
L2, Øvre | 4.5 | m |  |  |  |  | 135 | t
L2, Nedre | 3.5 | m |  |  |  |  | 107.5 | t
Vegtype | Tverrprofil |  | Totalkostnad, Lastebil |  | Totalkostnad, Høvel |  | Totalkostnad, Vals
H3 | 23 | m | 805000 | kr | 276000 | kr | 184000 | kr
H5 | 12.5 | m | 443750 | kr | 150000 | kr | 100000 | kr
H1 | 9 | m | 323750 | kr | 108000 | kr | 72000 | kr
Hø1, Hø2, L1 | 7.5 | m | 271875 | kr | 90000 | kr | 60000 | kr
L2, Øvre | 4.5 | m | 168750 | kr | 54000 | kr | 36000 | kr
L2, Nedre | 3.5 | m | 134375 | kr | 42000 | kr | 28000 | kr
Vegtype | Tverrprofil |  | Endelig totalkostnad
H3 | 23 | m | 1678005.25
H5 | 12.5 | m | 921464.375
H1 | 9 | m | 669700.75
Hø1, Hø2, L1 | 7.5 | m | 561355.625
L2, Øvre | 4.5 | m | 345290.375
L2, Nedre | 3.5 | m | 273268.625
Differanse:
Vegtype | Tverrprofil |  | Total kostnadsdifferanse
H3 | 23 | m | 1561738.1833
H5 | 12.5 | m | 873882.375
H1 | 9 | m | 644583.2167
Hø1, Hø2, L1 | 7.5 | m | 546585.9583
L2, Øvre | 4.5 | m | 349966.4417
L2, Nedre | 3.5 | m | 284023.825

## 30 km
Ved bruk av kvalitetsmasser:
Vegtype | Tverrprofil |  | Avstand, pukkverk |  | Tidsbruk, pr.lass |  | Timeverk, Lastebil
H3 | 23 | m | 30 | km | 1.3667 | t/lass | 1183.5333 | t
H5 | 12.5 | m |  |  |  |  | 657.3667 | t
H1 | 9 | m |  |  |  |  | 482.4333 | t
Hø1, Hø2, L1 | 7.5 | m |  |  |  |  | 407.2667 | t
L2, Øvre | 4.5 | m |  |  |  |  | 256.9333 | t
L2, Nedre | 3.5 | m |  |  |  |  | 206.3667 | t
Vegtype | Tverrprofil |  | Totalkostnad, Lastebil |  | Totalkostnad, Høvel |  | Totalkostnad, Vals
H3 | 23 | m | 1479416.6667 | kr | 184000 | kr | 122666.6667 | kr
H5 | 12.5 | m | 821708.3333 | kr | 100000 | kr | 66666.6667 | kr
H1 | 9 | m | 603041.6667 | kr | 72000 | kr | 48000 | kr
Hø1, Hø2, L1 | 7.5 | m | 509083.3333 | kr | 60000 | kr | 40000 | kr
L2, Øvre | 4.5 | m | 321166.6667 | kr | 36000 | kr | 24000 | kr
L2, Nedre | 3.5 | m | 257958.3333 | kr | 28000 | kr | 18666.6667 | kr
Vegtype | Tverrprofil |  | Endelig totalkostnad
H3 | 23 | m | 3672743.4333
H5 | 12.5 | m | 2035846.75
H1 | 9 | m | 1490783.9667
Hø1, Hø2, L1 | 7.5 | m | 1256941.5833
L2, Øvre | 4.5 | m | 789256.8167
L2, Nedre | 3.5 | m | 632792.45
Ved bruk av stedlige masser:
Vegtype | Tverrprofil |  | Avstand, Knuseverk |  | Tidsbruk, pr.lass |  | Timeverk, Lastebil
H3 | 23 | m | 5 | km | 0.5 | t/lass | 644 | t
H5 | 12.5 | m |  |  |  |  | 355 | t
H1 | 9 | m |  |  |  |  | 259 | t
Hø1, Hø2, L1 | 7.5 | m |  |  |  |  | 217.5 | t
L2, Øvre | 4.5 | m |  |  |  |  | 135 | t
L2, Nedre | 3.5 | m |  |  |  |  | 107.5 | t
Vegtype | Tverrprofil |  | Totalkostnad, Lastebil |  | Totalkostnad, Høvel |  | Totalkostnad, Vals
H3 | 23 | m | 805000 | kr | 276000 | kr | 184000 | kr
H5 | 12.5 | m | 443750 | kr | 150000 | kr | 100000 | kr
H1 | 9 | m | 323750 | kr | 108000 | kr | 72000 | kr
Hø1, Hø2, L1 | 7.5 | m | 271875 | kr | 90000 | kr | 60000 | kr
L2, Øvre | 4.5 | m | 168750 | kr | 54000 | kr | 36000 | kr
L2, Nedre | 3.5 | m | 134375 | kr | 42000 | kr | 28000 | kr
Vegtype | Tverrprofil |  | Endelig totalkostnad
H3 | 23 | m | 1678005.25
H5 | 12.5 | m | 921464.375
H1 | 9 | m | 669700.75
Hø1, Hø2, L1 | 7.5 | m | 561355.625
L2, Øvre | 4.5 | m | 345290.375
L2, Nedre | 3.5 | m | 273268.625
Differanse:
Vegtype | Tverrprofil |  | Total kostnadsdifferanse
H3 | 23 | m | 1994738.1833
H5 | 12.5 | m | 1114382.375
H1 | 9 | m | 821083.2167
Hø1, Hø2, L1 | 7.5 | m | 695585.9583
L2, Øvre | 4.5 | m | 443966.4417
L2, Nedre | 3.5 | m | 359523.825

## 40 km
Ved bruk av kvalitetsmasser:
Vegtype | Tverrprofil |  | Avstand, pukkverk |  | Tidsbruk, pr.lass |  | Timeverk, Lastebil
H3 | 23 | m | 40 | km | 1.7667 | t/lass | 1529.9333 | t
H5 | 12.5 | m |  |  |  |  | 849.7667 | t
H1 | 9 | m |  |  |  |  | 623.6333 | t
Hø1, Hø2, L1 | 7.5 | m |  |  |  |  | 526.4667 | t
L2, Øvre | 4.5 | m |  |  |  |  | 332.1333 | t
L2, Nedre | 3.5 | m |  |  |  |  | 266.7667 | t
Vegtype | Tverrprofil |  | Totalkostnad, Lastebil |  | Totalkostnad, Høvel |  | Totalkostnad, Vals
H3 | 23 | m | 1912416.6667 | kr | 184000 | kr | 122666.6667 | kr
H5 | 12.5 | m | 1062208.3333 | kr | 100000 | kr | 66666.6667 | kr
H1 | 9 | m | 779541.6667 | kr | 72000 | kr | 48000 | kr
Hø1, Hø2, L1 | 7.5 | m | 658083.3333 | kr | 60000 | kr | 40000 | kr
L2, Øvre | 4.5 | m | 415166.6667 | kr | 36000 | kr | 24000 | kr
L2, Nedre | 3.5 | m | 333458.3333 | kr | 28000 | kr | 18666.6667 | kr
Vegtype | Tverrprofil |  | Endelig totalkostnad
H3 | 23 | m | 4105743.4333
H5 | 12.5 | m | 2276346.75
H1 | 9 | m | 1667283.9667
Hø1, Hø2, L1 | 7.5 | m | 1405941.5833
L2, Øvre | 4.5 | m | 883256.8167
L2, Nedre | 3.5 | m | 708292.45
Ved bruk av stedlige masser:
Vegtype | Tverrprofil |  | Avstand, Knuseverk |  | Tidsbruk, pr.lass |  | Timeverk, Lastebil
H3 | 23 | m | 5 | km | 0.5 | t/lass | 644 | t
H5 | 12.5 | m |  |  |  |  | 355 | t
H1 | 9 | m |  |  |  |  | 259 | t
Hø1, Hø2, L1 | 7.5 | m |  |  |  |  | 217.5 | t
L2, Øvre | 4.5 | m |  |  |  |  | 135 | t
L2, Nedre | 3.5 | m |  |  |  |  | 107.5 | t
Vegtype | Tverrprofil |  | Totalkostnad, Lastebil |  | Totalkostnad, Høvel |  | Totalkostnad, Vals
H3 | 23 | m | 805000 | kr | 276000 | kr | 184000 | kr
H5 | 12.5 | m | 443750 | kr | 150000 | kr | 100000 | kr
H1 | 9 | m | 323750 | kr | 108000 | kr | 72000 | kr
Hø1, Hø2, L1 | 7.5 | m | 271875 | kr | 90000 | kr | 60000 | kr
L2, Øvre | 4.5 | m | 168750 | kr | 54000 | kr | 36000 | kr
L2, Nedre | 3.5 | m | 134375 | kr | 42000 | kr | 28000 | kr
Vegtype | Tverrprofil |  | Endelig totalkostnad
H3 | 23 | m | 1678005.25
H5 | 12.5 | m | 921464.375
H1 | 9 | m | 669700.75
Hø1, Hø2, L1 | 7.5 | m | 561355.625
L2, Øvre | 4.5 | m | 345290.375
L2, Nedre | 3.5 | m | 273268.625
Differanse:
Vegtype | Tverrprofil |  | Total kostnadsdifferanse
H3 | 23 | m | 2427738.1833
H5 | 12.5 | m | 1354882.375
H1 | 9 | m | 997583.2167
Hø1, Hø2, L1 | 7.5 | m | 844585.9583
L2, Øvre | 4.5 | m | 537966.4417
L2, Nedre | 3.5 | m | 435023.825

## 50 km
Ved bruk av kvalitetsmasser:
Vegtype | Tverrprofil |  | Avstand, pukkverk |  | Tidsbruk, pr.lass |  | Timeverk, Lastebil
H3 | 23 | m | 50 | km | 2.1667 | t/lass | 1876.3333 | t
H5 | 12.5 | m |  |  |  |  | 1042.1667 | t
H1 | 9 | m |  |  |  |  | 764.8333 | t
Hø1, Hø2, L1 | 7.5 | m |  |  |  |  | 645.6667 | t
L2, Øvre | 4.5 | m |  |  |  |  | 407.3333 | t
L2, Nedre | 3.5 | m |  |  |  |  | 327.1667 | t
Vegtype | Tverrprofil |  | Totalkostnad, Lastebil |  | Totalkostnad, Høvel |  | Totalkostnad, Vals
H3 | 23 | m | 2345416.6667 | kr | 184000 | kr | 122666.6667 | kr
H5 | 12.5 | m | 1302708.3333 | kr | 100000 | kr | 66666.6667 | kr
H1 | 9 | m | 956041.6667 | kr | 72000 | kr | 48000 | kr
Hø1, Hø2, L1 | 7.5 | m | 807083.3333 | kr | 60000 | kr | 40000 | kr
L2, Øvre | 4.5 | m | 509166.6667 | kr | 36000 | kr | 24000 | kr
L2, Nedre | 3.5 | m | 408958.3333 | kr | 28000 | kr | 18666.6667 | kr
Vegtype | Tverrprofil |  | Endelig totalkostnad
H3 | 23 | m | 4538743.4333
H5 | 12.5 | m | 2516846.75
H1 | 9 | m | 1843783.9667
Hø1, Hø2, L1 | 7.5 | m | 1554941.5833
L2, Øvre | 4.5 | m | 977256.8167
L2, Nedre | 3.5 | m | 783792.45
Ved bruk av stedlige masser:
Vegtype | Tverrprofil |  | Avstand, Knuseverk |  | Tidsbruk, pr.lass |  | Timeverk, Lastebil
H3 | 23 | m | 5 | km | 0.5 | t/lass | 644 | t
H5 | 12.5 | m |  |  |  |  | 355 | t
H1 | 9 | m |  |  |  |  | 259 | t
Hø1, Hø2, L1 | 7.5 | m |  |  |  |  | 217.5 | t
L2, Øvre | 4.5 | m |  |  |  |  | 135 | t
L2, Nedre | 3.5 | m |  |  |  |  | 107.5 | t
Vegtype | Tverrprofil |  | Totalkostnad, Lastebil |  | Totalkostnad, Høvel |  | Totalkostnad, Vals
H3 | 23 | m | 805000 | kr | 276000 | kr | 184000 | kr
H5 | 12.5 | m | 443750 | kr | 150000 | kr | 100000 | kr
H1 | 9 | m | 323750 | kr | 108000 | kr | 72000 | kr
Hø1, Hø2, L1 | 7.5 | m | 271875 | kr | 90000 | kr | 60000 | kr
L2, Øvre | 4.5 | m | 168750 | kr | 54000 | kr | 36000 | kr
L2, Nedre | 3.5 | m | 134375 | kr | 42000 | kr | 28000 | kr
Vegtype | Tverrprofil |  | Endelig totalkostnad
H3 | 23 | m | 1678005.25
H5 | 12.5 | m | 921464.375
H1 | 9 | m | 669700.75
Hø1, Hø2, L1 | 7.5 | m | 561355.625
L2, Øvre | 4.5 | m | 345290.375
L2, Nedre | 3.5 | m | 273268.625
Differanse:
Vegtype | Tverrprofil |  | Total kostnadsdifferanse
H3 | 23 | m | 2860738.1833
H5 | 12.5 | m | 1595382.375
H1 | 9 | m | 1174083.2167
Hø1, Hø2, L1 | 7.5 | m | 993585.9583
L2, Øvre | 4.5 | m | 631966.4417
L2, Nedre | 3.5 | m | 510523.825